## Folha 1
TDA120 | Ud |  | Conjunto de pivôs de equilíbrio.
Conjunto de 4 pivôs para exercícios de equilíbrio e coordenação, colocados segundo um traçado prévio, formados por um poste quadrado de 0,15 m de lado e 0,40 m de altura vista, de madeira de pinho silvestre, tratada em autoclave, acabamento com verniz protector, com um painel de forma hexagonal de 0,15 m² apoiado sobre o poste, com parafusos de aço galvanizado, embutidos e protegidos com tampas de segurança, fixados a uma base de betão C20/25 (X0(P); D25; S2; Cl 1,0).
Unitário |  | Ud |  | Descrição | Rend. | Preço unitário | Importância
mt10hmf020ra |  | m³ |  | Betão simples C20/25 (X0(P); D25; S2; Cl 1,0), fabricado em central, segundo NP EN 206. | 0.4 | 24604.9 | 9841.95
mt52dep120g |  | Ud |  | Pivô para exercícios de equilíbrio e coordenação, formado por um poste quadrado de 0,15 m de lado e 0,40 m de altura vista, de madeira de pinho silvestre, tratada em autoclave, com classe de risco 4 segundo NP EN 335, acabamento com verniz protector, com um painel de forma hexagonal de 0,15 m² apoiado sobre o poste, com parafusos de aço galvanizado, embutidos e protegidos com tampas de segurança, para utilizadores de mais de 12 anos, com zona de segurança de 5,00 m² e 0,40 m de altura livre de queda, inclusive elementos de fixação. Segundo NP EN 1176-1. | 4 | 256603 | 1026410
mo041 |  | h |  | Oficial de 1ª construção de obra civil. | 0.577 | 1028.94 | 593.7
mo087 |  | h |  | Ajudante de construção de obra civil. | 0.866 | 604.97 | 523.9
|  | % |  | Custos directos complementares | 2 | 1037370 | 20747.4
Custo de manutenção decenal: 211.623,68Kz nos primeiros 10 anos. | [5 empty] | Total: | 1058120