## Folha 1
TDA040 | Ud |  | Barras paralelas.
Barras paralelas para exercícios de coordenação acrobática e fortalecimento das extremidades superiores, formadas por quatro postes quadrados de 0,15 m de lado e 1,40 m de altura vista, de madeira de pinho silvestre, tratada em autoclave, acabamento com verniz protector, com duas barras de aço de 1,00 m, com parafusos de aço galvanizado, embutidos e protegidos com tampas de segurança, fixadas a uma base de betão C20/25 (X0(P); D25; S2; Cl 1,0).
Unitário |  | Ud |  | Descrição | Rend. | Preço unitário | Importância
mt10hmf020ra |  | m³ |  | Betão simples C20/25 (X0(P); D25; S2; Cl 1,0), fabricado em central, segundo NP EN 206. | 0.6 | 24932.2 | 14959.3
mt52dep040a |  | Ud |  | Barras paralelas para exercícios de coordenação acrobática e fortalecimento das extremidades superiores, formadas por quatro postes quadrados de 0,15 m de lado e 1,40 m de altura vista, de madeira de pinho silvestre, tratada em autoclave, com classe de risco 4 segundo NP EN 335, acabamento com verniz protector, com duas barras de aço de 1,00 m, com parafusos de aço galvanizado, embutidos e protegidos com tampas de segurança, para utilizadores de mais de 12 anos, com zona de segurança de 15,75 m² e 1,00 m de altura livre de queda, inclusive elementos de fixação. Segundo NP EN 1176-1. | 1 | 799874 | 799874
mo041 |  | h |  | Oficial de 1ª construção de obra civil. | 1.731 | 1055.59 | 1827.23
mo087 |  | h |  | Ajudante de construção de obra civil. | 2.597 | 620.64 | 1611.8
|  | % |  | Custos directos complementares | 2 | 818272 | 16365.5
Custo de manutenção decenal: 166.927,57Kz nos primeiros 10 anos. | [5 empty] | Total: | 834638