## Folha 1
TDA090 | Ud |  | Espaldar duplo.
Espaldar duplo para exercícios de estiramentos, formado por três postes quadrados de 0,15 m de lado e 2,50 m de altura vista, separados 1,00 m, de madeira de pinho silvestre, tratada em autoclave, acabamento com verniz protector, unidos através de barras paralelas de aço, com parafusos de aço galvanizado, embutidos e protegidos com tampas de segurança, fixada a uma base de betão C20/25 (X0(P); D25; S2; Cl 1,0).
Unitário |  | Ud |  | Descrição | Rend. | Preço unitário | Importância
mt10hmf020ra |  | m³ |  | Betão simples C20/25 (X0(P); D25; S2; Cl 1,0), fabricado em central, segundo NP EN 206. | 0.6 | 24932.2 | 14959.3
mt52dep090a |  | Ud |  | Espaldar duplo para exercícios de estiramentos, formado por três postes quadrados de 0,15 m de lado e 2,50 m de altura vista, separados 1,00 m, de madeira de pinho silvestre, tratada em autoclave, com classe de risco 4 segundo NP EN 335, acabamento com verniz protector, unidos através de barras paralelas de aço, com parafusos de aço galvanizado, embutidos e protegidos com tampas de segurança, para utilizadores de mais de 12 anos, com zona de segurança de 19,50 m² e 1,70 m de altura livre de queda, inclusive elementos de fixação. Segundo NP EN 1176-1. | 1 | 2107200 | 2107200
mo041 |  | h |  | Oficial de 1ª construção de obra civil. | 3.174 | 1055.59 | 3350.44
mo087 |  | h |  | Ajudante de construção de obra civil. | 5.049 | 620.64 | 3133.61
|  | % |  | Custos directos complementares | 2 | 2128640 | 42572.8
Custo de manutenção decenal: 434.242,23Kz nos primeiros 10 anos. | [5 empty] | Total: | 2171210