## Folha 1
TDB020 | Ud |  | Rampa de saltos.
Rampa de saltos para bicicletas, de madeira de pinho silvestre, tratada em autoclave, acabamento com verniz protector, de 1,50x1,50x0,50 m, com parafusos de aço galvanizado, embutidos e protegidos com tampas de segurança, fixada a uma base de betão C20/25 (X0(P); D25; S2; Cl 1,0).
Unitário |  | Ud |  | Descrição | Rend. | Preço unitário | Importância
mt10hmf020ra |  | m³ |  | Betão simples C20/25 (X0(P); D25; S2; Cl 1,0), fabricado em central, segundo NP EN 206. | 0.6 | 24932.2 | 14959.3
mt52bic020a |  | Ud |  | Rampa de saltos para bicicletas, de madeira de pinho silvestre, tratada em autoclave, com classe de risco 4 segundo NP EN 335, acabamento com verniz protector, de 1,50x1,50x0,50 m, com parafusos de aço galvanizado, embutidos e protegidos com tampas de segurança, com zona de segurança de 20,25 m², inclusive elementos de fixação. | 1 | 1591150 | 1591150
mo041 |  | h |  | Oficial de 1ª construção de obra civil. | 5.77 | 1055.59 | 6090.75
mo087 |  | h |  | Ajudante de construção de obra civil. | 8.655 | 620.64 | 5371.64
|  | % |  | Custos directos complementares | 2 | 1617570 | 32351.4
Custo de manutenção decenal: 329.984,07Kz nos primeiros 10 anos. | [5 empty] | Total: | 1649920