## Folha 1
TDB040 | Ud |  | Plataforma de travessas.
Plataforma de travessas para bicicletas, de madeira de pinho silvestre, tratada em autoclave, acabamento com verniz protector, de 4,00x0,90x0,15 m, com parafusos de aço galvanizado, embutidos e protegidos com tampas de segurança, fixada a uma base de betão C20/25 (X0(P); D25; S2; Cl 1,0).
Unitário |  | Ud |  | Descrição | Rend. | Preço unitário | Importância
mt10hmf020ra |  | m³ |  | Betão simples C20/25 (X0(P); D25; S2; Cl 1,0), fabricado em central, segundo NP EN 206. | 0.6 | 24932.2 | 14959.3
mt52bic040a |  | Ud |  | Plataforma de travessas para bicicletas, de madeira de pinho silvestre, tratada em autoclave, com classe de risco 4 segundo NP EN 335, acabamento com verniz protector, de 4,00x0,90x0,15 m, com parafusos de aço galvanizado, embutidos e protegidos com tampas de segurança, com zona de segurança de 28,00 m², inclusive elementos de fixação. | 1 | 2580240 | 2580240
mo041 |  | h |  | Oficial de 1ª construção de obra civil. | 8.655 | 1055.59 | 9136.13
mo087 |  | h |  | Ajudante de construção de obra civil. | 12.983 | 620.64 | 8057.77
|  | % |  | Custos directos complementares | 2 | 2612390 | 52247.8
Custo de manutenção decenal: 532.927,97Kz nos primeiros 10 anos. | [5 empty] | Total: | 2664640