## Folha 1
TDG010 | Ud |  | Tabela de minibásquete.
Tabela fixa de minibásquete de 3,2 m de altura formada por: poste de tubo de aço de 90 mm de diâmetro e 3 mm de espessura, com curva soldada, quadro de tubo rectangular de 50x30 cm e tirantes de tubo de aço, tudo pintado com pó de poliéster, tabela de contraplacado fenólico, de 120x90 cm e 30 mm de espessura, aro de varão maciço de 20 mm de espessura colocado a uma altura de 2,6 m e rede de algodão com cordas de 6 mm de diâmetro com doze pontos de fixação ao aro, para utilizadores de mais de 6 anos, encastrada 60 cm en uma base de betão C20/25 (X0(P); D25; S2; Cl 1,0). O preço inclui a escavação.
Unitário |  | Ud |  | Descrição | Rend. | Preço unitário | Importância
mt52dep220a |  | Ud |  | Tabela fixa de minibásquete de 3,2 m de altura formada por: poste de tubo de aço de 90 mm de diâmetro e 3 mm de espessura, com curva soldada, quadro de tubo rectangular de 50x30 cm e tirantes de tubo de aço, tudo pintado com pó de poliéster, tabela de contraplacado fenólico, de 120x90 cm e 30 mm de espessura, aro de varão maciço de 20 mm de espessura colocado a uma altura de 2,6 m e rede de algodão com cordas de 6 mm de diâmetro com doze pontos de fixação ao aro, para utilizadores de mais de 6 anos. | 1 | 851479 | 851479
mt10hmf020ra |  | m³ |  | Betão simples C20/25 (X0(P); D25; S2; Cl 1,0), fabricado em central, segundo NP EN 206. | 0.22 | 24932.2 | 5485.09
mo041 |  | h |  | Oficial de 1ª construção de obra civil. | 1.443 | 1055.59 | 1523.22
mo087 |  | h |  | Ajudante de construção de obra civil. | 2.164 | 620.64 | 1343.06
mo011 |  | h |  | Oficial de 1ª montador. | 2.885 | 1084.69 | 3129.33
mo080 |  | h |  | Ajudante de montador. | 2.885 | 620.64 | 1790.55
|  | % |  | Custos directos complementares | 2 | 864750 | 17295
Custo de manutenção decenal: 423.381,62Kz nos primeiros 10 anos. | [5 empty] | Total: | 882045