## Folha 1
TIF010 | Ud | Poste de iluminação metálico.
Poste de iluminação, modelo Rama Led "SANTA & COLE", de 4700 mm de altura, composto por poste cilíndrico de aço galvanizado pintado e 1 luminária rectangular de alumínio anodizado, de 25 W de potência máxima, de 1163x200x98 mm, com 24 led de 1 W. O preço não inclui a escavação.
Unitário |  | Ud | Descrição | Rend. | Preço unitário | Importância
mt10hmf020ra |  | m³ | Betão simples C20/25 (X0(P); D25; S2; Cl 1,0), fabricado em central, segundo NP EN 206. | 0.254 | 24932.2 | 6332.78
mt34syc015ja |  | Ud | Poste de iluminação, modelo Rama Led "SANTA & COLE", de 4700 mm de altura, composto por poste cilíndrico de aço galvanizado pintado, de 127 mm de diâmetro e 1 luminária rectangular de alumínio anodizado, de 25 W de potência máxima, de 1163x200x98 mm, com óptica de alto rendimento de tecnologia led e 24 led de 1 W, classe de protecção I, grau de protecção IP66, inclusive placa base e pernos de ancoragem. | 1 | 2291500 | 2291500
mq07cce010a |  | h | Camião com cesta elevatória de braço articulado de 16 m de altura máxima de trabalho e 260 kg de carga máxima. | 0.22 | 14930.1 | 3284.62
mo020 |  | h | Oficial de 1ª construção. | 0.433 | 1055.59 | 457.07
mo113 |  | h | Operário não qualificado construção. | 0.289 | 596.7 | 172.45
mo003 |  | h | Oficial de 1ª electricista. | 0.721 | 1084.69 | 782.06
mo102 |  | h | Ajudante de electricista. | 0.721 | 619.46 | 446.63
|  | % | Custos directos complementares | 2 | 2302975.61 | 46059.51
Custo de manutenção decenal: 1.244.987,42Kz nos primeiros 10 anos. |  |  |  |  | Total: | 2349035.12