## Folha 1
TMB070 | Ud | Cadeira.
Cadeira cilíndrica, de 135 cm de diâmetro com assento de betão pré-fabricado, fixado a uma base de betão C20/25 (X0(P); D25; S2; Cl 1,0) com elementos de ancoragem. O preço inclui a escavação.
Unitário |  | Ud | Descrição | Rend. | Preço unitário | Importância
mt10hmf020ra |  | m³ | Betão simples C20/25 (X0(P); D25; S2; Cl 1,0), fabricado em central, segundo NP EN 206. | 0.35 | 24604.9 | 8611.7
mt50spl105b |  | Ud | Fixação composta por bucha química, anilha e parafuso de aço. | 4 | 6743.1 | 26972.4
mt52mug220lo |  | Ud | Cadeira cilíndrica, de 135 cm de diâmetro com assento de betão pré-fabricado. | 1 | 1135670 | 1135670
mo041 |  | h | Oficial de 1ª construção de obra civil. | 0.433 | 1028.94 | 445.53
mo087 |  | h | Ajudante de construção de obra civil. | 0.26 | 604.97 | 157.29
|  | % | Custos directos complementares | 2 | 1171860 | 23437.2
Custo de manutenção decenal: 764.991,19Kz nos primeiros 10 anos. |  |  |  |  | Total: | 1195300