## Folha 1
TMB065 | Ud |  | Mesa de betão pré-fabricado.
Mesa para piquenique de betão pré-fabricado, de 800x1600x760 cm, acabamento com trataiento anti-graffiti, cor branca.
Unitário |  | Ud |  | Descrição | Rend. | Preço unitário | Importância
mt52mug205a |  | Ud |  | Mesa para piquenique de betão pré-fabricado, de 800x1600x760 cm, acabamento com trataiento anti-graffiti, cor branca. | 1 | 664859 | 664859
mq04cag010a |  | h |  | Camião com grua de carga máxima 6 t. | 0.506 | 14898.9 | 7538.85
mo041 |  | h |  | Oficial de 1ª construção de obra civil. | 0.664 | 1101.86 | 731.64
mo087 |  | h |  | Ajudante de construção de obra civil. | 0.664 | 647.8 | 430.14
|  | % |  | Custos directos complementares | 2 | 673560 | 13471.2
Custo de manutenção decenal: 439.699,96Kz nos primeiros 10 anos. | [5 empty] | Total: | 687031