## Folha 1
TMC020 | Ud |  | Contentor de carga vertical, de polietileno.
Contentor tipo iglu de carga vertical de polietileno de alta densidade para recolha selectiva de papel e cartão, de 3000 l de capacidade e 880 kg de carga máxima, de base circular de 1840 mm de diâmetro e 1760 mm de altura, cor azul, provido de porta de descarga para esvaziamento sobre camião, gancho metálico para elevação e bocas de carga com reforço exterior para evitar a entrada de água.
Unitário |  | Ud |  | Descrição | Rend. | Preço unitário | Importância
mt52muc020xf |  | Ud |  | Contentor tipo iglu de carga vertical de polietileno de alta densidade para recolha selectiva de papel e cartão, de 3000 l de capacidade e 880 kg de carga máxima, de base circular de 1840 mm de diâmetro e 1760 mm de altura, cor azul, resistente aos raios ultravioleta, à intempérie, às soluções ácidas e alcalinas, a fungos e bactérias e a detergentes, provido de porta de descarga para esvaziamento sobre camião, gancho metálico para elevação e bocas de carga com reforço exterior para evitar a entrada de água. | 1 | 840167 | 840167
mq04cag010a |  | h |  | Camião com grua de carga máxima 6 t. | 0.22 | 14492.9 | 3188.43
mo087 |  | h |  | Ajudante de construção de obra civil. | 0.289 | 604.97 | 174.84
|  | % |  | Custos directos complementares | 2 | 843531 | 16870.6
[6 empty] | Total: | 860401