## Folha 1
TME020 | Ud |  | Papeleira de aço.
Papeleira, com recipiente de aço inoxidável semicircular de 37 cm de diâmetro e 54 cm de altura, e suporte vertical de aço inoxidável de 80 cm de altura, fixada a uma base de betão C20/25 (X0(P); D25; S2; Cl 1,0) com elementos de ancoragem. O preço inclui a escavação.
Unitário |  | Ud |  | Descrição | Rend. | Preço unitário | Importância
mt52pap020Fc |  | Ud |  | Papeleira, com recipiente de aço inoxidável semicircular de 37 cm de diâmetro e 54 cm de altura, e suporte vertical de aço inoxidável de 80 cm de altura, inclusive pernos de ancoragem. | 1 | 256934 | 256934
mt10hmf020ra |  | m³ |  | Betão simples C20/25 (X0(P); D25; S2; Cl 1,0), fabricado em central, segundo NP EN 206. | 0.25 | 24604.9 | 6151.22
mt09reh330 |  | kg |  | Argamassa de resina epóxi com areia de sílica, de endurecimento rápido, para enchimento de ancoragens. | 0.2 | 927.2 | 185.44
mo041 |  | h |  | Oficial de 1ª construção de obra civil. | 0.692 | 1028.94 | 712.03
mo087 |  | h |  | Ajudante de construção de obra civil. | 0.692 | 604.97 | 418.64
|  | % |  | Custos directos complementares | 2 | 264401 | 5288.03
Custo de manutenção decenal: 285.870,68Kz nos primeiros 10 anos. | [5 empty] | Total: | 269689