## Folha 1
TME020 | Ud |  | Papeleira de aço.
Papeleira, com recipiente de aço inoxidável semicircular de 37 cm de diâmetro e 54 cm de altura, e suporte vertical de aço inoxidável de 120 cm de altura, fixada a uma superfície suporte com elementos de ancoragem. O preço não inclui a superfície suporte.
Unitário |  | Ud |  | Descrição | Rend. | Preço unitário | Importância
mt52pap020Fd |  | Ud |  | Papeleira, com recipiente de aço inoxidável semicircular de 37 cm de diâmetro e 54 cm de altura, e suporte vertical de aço inoxidável de 120 cm de altura, inclusive pernos de ancoragem. | 1 | 256934 | 256934
mt09reh330 |  | kg |  | Argamassa de resina epóxi com areia de sílica, de endurecimento rápido, para enchimento de ancoragens. | 0.2 | 927.2 | 185.44
mo041 |  | h |  | Oficial de 1ª construção de obra civil. | 0.404 | 1028.94 | 415.69
mo087 |  | h |  | Ajudante de construção de obra civil. | 0.404 | 604.97 | 244.41
|  | % |  | Custos directos complementares | 2 | 257780 | 5155.59
Custo de manutenção decenal: 278.711,20Kz nos primeiros 10 anos. | [5 empty] | Total: | 262935