## Folha 1
TME050 | Ud |  | Papeleira de madeira.
Papeleira, de 50x30x100 cm e 45 litros de capacidade, com corpo de madeira, fixada a uma superfície suporte com elementos de ancoragem. O preço não inclui a superfície suporte.
Unitário |  | Ud |  | Descrição | Rend. | Preço unitário | Importância
mt52pap050b |  | Ud |  | Papeleira, de 50x30x100 cm e 45 litros de capacidade, com corpo de madeira, inclusive pernos de ancoragem. | 1 | 522258 | 522258
mt09reh330 |  | kg |  | Argamassa de resina epóxi com areia de sílica, de endurecimento rápido, para enchimento de ancoragens. | 0.2 | 939.84 | 187.97
mo041 |  | h |  | Oficial de 1ª construção de obra civil. | 0.404 | 1055.59 | 426.46
mo087 |  | h |  | Ajudante de construção de obra civil. | 0.404 | 620.64 | 250.74
|  | % |  | Custos directos complementares | 2 | 523123 | 10462.5
Custo de manutenção decenal: 565.600,27Kz nos primeiros 10 anos. | [5 empty] | Total: | 533585