## Folha 1
TME050 | Ud |  | Papeleira de madeira.
Papeleira, de 48x48x83 cm e 95 litros de capacidade, com corpo de madeira, colocação através de soldadura. O preço não inclui a superfície suporte.
Unitário |  | Ud |  | Descrição | Rend. | Preço unitário | Importância
mt52pap050c |  | Ud |  | Papeleira, de 48x48x83 cm e 95 litros de capacidade, com corpo de madeira, inclusive pernos de ancoragem. | 1 | 1072880 | 1072880
mt10hmf020ra |  | m³ |  | Betão simples C20/25 (X0(P); D25; S2; Cl 1,0), fabricado em central, segundo NP EN 206. | 0.25 | 24932.2 | 6233.06
mt09reh330 |  | kg |  | Argamassa de resina epóxi com areia de sílica, de endurecimento rápido, para enchimento de ancoragens. | 0.2 | 939.84 | 187.97
mo041 |  | h |  | Oficial de 1ª construção de obra civil. | 0.692 | 1101.86 | 762.49
mo087 |  | h |  | Ajudante de construção de obra civil. | 0.692 | 647.8 | 448.28
|  | % |  | Custos directos complementares | 2 | 1080510 | 21610.3
Custo de manutenção decenal: 1.168.249,88Kz nos primeiros 10 anos. | [5 empty] | Total: | 1102120