## Folha 1
TMN010 | Ud |  | Cinzeiro de pé.
Cinzeiro de pé de 16x16x100 cm, com corpo de aço galvanizado, acabamento pintado, fixado a uma superfície suporte com elementos de ancoragem. O preço não inclui a superfície suporte.
Unitário |  | Ud |  | Descrição | Rend. | Preço unitário | Importância
mt52mug270 |  | Ud |  | Cinzeiro de pé de 16x16x100 cm, com corpo de aço galvanizado, acabamento pintado, inclusive recipiente interior de chapa de aço galvanizado com asa para a sua extracção com fechadura de fixação. | 1 | 352633 | 352633
mt50spl105b |  | Ud |  | Fixação composta por bucha química, anilha e parafuso de aço. | 4 | 7006.46 | 28025.8
mo041 |  | h |  | Oficial de 1ª construção de obra civil. | 0.144 | 1055.59 | 152
mo087 |  | h |  | Ajudante de construção de obra civil. | 0.433 | 620.64 | 268.74
|  | % |  | Custos directos complementares | 2 | 381079 | 7621.58
Custo de manutenção decenal: 134.101,78Kz nos primeiros 10 anos. | [5 empty] | Total: | 388701