## Folha 1
TMS010 | Ud |  | Papeleira canina.
Papeleira para recolha específica de dejectos caninos, de 90 cm de altura e 60 l de capacidade, com corpo de polietileno de alta densidade e tampa com asa de aço zincado recoberto com poliéster com fechadura de fixação, fixada a uma superfície suporte com elementos de ancoragem. O preço não inclui a superfície suporte.
Unitário |  | Ud |  | Descrição | Rend. | Preço unitário | Importância
mt52moc010h |  | Ud |  | Papeleira para recolha específica de dejectos caninos, de 90 cm de altura e 60 l de capacidade, com corpo de polietileno de alta densidade e tampa com asa de aço zincado recoberto com poliéster com fechadura de fixação, inclusive texto e pictograma indicativo da sua utilização, grelha de ventilação e pernos de ancoragem. | 1 | 1283010 | 1283010
mt09reh330 |  | kg |  | Argamassa de resina epóxi com areia de sílica, de endurecimento rápido, para enchimento de ancoragens. | 0.2 | 927.2 | 185.44
mo041 |  | h |  | Oficial de 1ª construção de obra civil. | 0.404 | 1028.94 | 415.69
mo087 |  | h |  | Ajudante de construção de obra civil. | 0.404 | 604.97 | 244.41
|  | % |  | Custos directos complementares | 2 | 1283860 | 25677.2
Custo de manutenção decenal: 354.884,54Kz nos primeiros 10 anos. | [5 empty] | Total: | 1309540