## Folha 1
TMS080 | Ud |  | Fonte canina.
Fonte canina de aço inoxidável AISI 304, com recipiente de 1 l de capacidade e sistema de esvaziamento manual através de tampa com cabo, colocação através de soldadura. O preço não inclui a superfície suporte.
Unitário |  | Ud |  | Descrição | Rend. | Preço unitário | Importância
mt52moc080 |  | Ud |  | Fonte canina de aço inoxidável AISI 304, com recipiente de 1 l de capacidade e sistema de esvaziamento manual através de tampa com cabo, inclusive parafusos e placa de ancoragem para fixar ao pavimento. | 1 | 1548140 | 1548140
mt10hmf020ra |  | m³ |  | Betão simples C20/25 (X0(P); D25; S2; Cl 1,0), fabricado em central, segundo NP EN 206. | 0.25 | 24932.2 | 6233.05
mo041 |  | h |  | Oficial de 1ª construção de obra civil. | 0.144 | 1101.86 | 158.67
mo087 |  | h |  | Ajudante de construção de obra civil. | 0.144 | 647.8 | 93.28
|  | % |  | Custos directos complementares | 2 | 1554625 | 31092.5
Custo de manutenção decenal: 426.558,91Kz nos primeiros 10 anos. | [5 empty] | Total: | 1585717.5