## Folha 1
TPH120 | Ud |  | Pino extraível, de madeira.
Pino com corpo extraível de madeira tropical de 100x15x15 cm e base encastrável de aço galvanizado de 20x15x15 cm, com acabamento em cor natural, fixado a uma base de betão C20/25 (X0(P); D25; S2; Cl 1,0) com aglomerante hidráulico, composto por cimentos de alta resistência e aditivos específicos, de presa rápida. O preço inclui a escavação.
Unitário |  | Ud |  | Descrição | Rend. | Preço unitário | Importância
mt52mug380a |  | Ud |  | Pino com corpo extraível de madeira tropical de 100x15x15 cm e base encastrável de aço galvanizado de 20x15x15 cm, com acabamento em cor natural. | 1 | 448841 | 448841
mt10hmf020ra |  | m³ |  | Betão simples C20/25 (X0(P); D25; S2; Cl 1,0), fabricado em central, segundo NP EN 206. | 0.25 | 24932.2 | 6233.06
mt09amp010a |  | kg |  | Aglomerante hidráulico, composto por cimentos de alta resistência e aditivos específicos, de presa rápida. | 0.2 | 120.34 | 24.07
mo041 |  | h |  | Oficial de 1ª construção de obra civil. | 0.866 | 1055.59 | 914.14
mo087 |  | h |  | Ajudante de construção de obra civil. | 0.866 | 620.64 | 537.47
|  | % |  | Custos directos complementares | 2 | 456550 | 9131
Custo de manutenção decenal: 204.899,58Kz nos primeiros 10 anos. | [5 empty] | Total: | 465681