## Folha 1
XIP020 | Ud |  | Ensaio ultra-sónico de estacas.
Ensaio ultra-sónico a realizar em obra, sobre uma estaca de entre 60 e 120 cm de diâmetro, para a determinação da sua integridade estrutural segundo ASTM D6760.
Unitário |  | Ud |  | Descrição | Rend. | Preço unitário | Importância
mt49pil020b |  | Ud |  | Ensaio ultra-sónico para verificar a integridade estrutural de uma estaca de entre 60 e 120 cm de diâmetro segundo ASTM D6760, inclusive instrumentação prévia com três tubos de aço, três diagrafias, deslocamento à obra e relatório de resultados. | 1 | 542403 | 542403
|  | % |  | Custos directos complementares | 2 | 542403 | 10848.1
[6 empty] | Total: | 553251