## Folha 1
YCL110 | Ud |  | Linha de ancoragem horizontal permanente, de cabo de aço, sem amortecedor de quedas.
Linha de ancoragem horizontal permanente, de cabo de aço, sem amortecedor de quedas, de 10 m de comprimento, classe C, composta por 2 ancoragens terminais de liga de alumínio L-2653 com tratamento térmico T6, acabamento com tinta epóxi-poliéster; 1 ancoragem intermédia de liga de alumínio L-2653 com tratamento térmico T6, acabamento com tinta epóxi-poliéster; cabo flexível de aço galvanizado, de 10 mm de diâmetro, composto por 7 cordões de 19 fios; tensor com olhal num extremo e gancho no extremo oposto; conjunto de um fixador de cabos e um terminal manual; protector para cabo; placa de sinalização e conjunto de dois precintos de segurança. Inclusive elementos de fixação para a fixação dos componentes da linha de ancoragem ao suporte.
Unitário |  | Ud |  | Descrição | Rend. | Preço unitário | Importância
mt50spl110 |  | Ud |  | Ancoragem terminal de liga de alumínio L-2653 com tratamento térmico T6, acabamento com tinta epóxi-poliéster. | 2 | 16687.5 | 33374.9
mt50spl105a |  | Ud |  | Fixação composta por bucha química, anilha e parafuso de aço de 12 mm de diâmetro e 80 mm de comprimento. | 10 | 6743.1 | 67431
mt50spl120 |  | Ud |  | Ancoragem intermédia de liga de alumínio L-2653 com tratamento térmico T6, acabamento com tinta epóxi-poliéster. | 1 | 43421.5 | 43421.5
mt50spl130 |  | m |  | Cabo flexível de aço galvanizado, de 10 mm de diâmetro, composto por 7 cordões de 19 fios, inclusive prensado terminal com casquilho de cobre e guarda cabo num extremo. | 10.5 | 2979.91 | 31289.1
mt50spl040 |  | Ud |  | Tensor com olhal num extremo e gancho no extremo oposto. | 1 | 112385 | 112385
mt50spl050 |  | Ud |  | Conjunto de um fixador de cabos e um terminal manual, de aço inoxidável. | 1 | 42570.1 | 42570.1
mt50spl080 |  | Ud |  | Protector para cabo, de PVC, cor amarelo. | 1 | 6811.21 | 6811.21
mt50spl060 |  | Ud |  | Placa de sinalização da linha de ancoragem. | 1 | 21114.8 | 21114.8
mt50spl070 |  | Ud |  | Conjunto de dois precintos de segurança. | 1 | 25542 | 25542
mo119 |  | h |  | Oficial de 1ª Segurança e Saúde. | 0.923 | 1028.94 | 949.71
mo120 |  | h |  | Operário Segurança e Saúde. | 1.385 | 581.64 | 805.57
|  | % |  | Custos directos complementares | 2 | 385695 | 7713.89
[6 empty] | Total: | 393409