## Folha 1
YCL210 | Ud |  | Dispositivo de ancoragem têxtil encastrado na estrutura de betão armado.
Dispositivo de ancoragem para encastrar no tecto, de 850 mm de comprimento, formado por fita de poliéster; 1 olhal num extremo e 1 argola no outro extremo, fixado, pelo extremo do olhal e antes da betonagem, a um varão nervurado de aço A400 NR embebido na viga da estrutura de betão armado, de 10 mm de diâmetro mínimo e 500 mm de comprimento mínimo, para segurar um operário.
Unitário |  | Ud |  | Descrição | Rend. | Preço unitário | Importância
mt50spd010aa |  | Ud |  | Dispositivo de ancoragem para encastrar no tecto, de 850 mm de comprimento, formado por fita de poliéster; 1 olhal num extremo e 1 argola no outro extremo, classe A1, fixado, pelo extremo do olhal e antes da betonagem, a um varão nervurado de aço A400 NR embebido na viga da estrutura de betão armado, de 10 mm de diâmetro mínimo e 500 mm de comprimento mínimo. | 1 | 6193.95 | 6193.95
mt07aco040e |  | kg |  | Aço em varões nervurados, A400 NR, fornecido em obra em varões sem elaborar, de vários diâmetros. | 0.1 | 271.57 | 27.16
mo120 |  | h |  | Operário Segurança e Saúde. | 0.144 | 581.64 | 83.76
|  | % |  | Custos directos complementares | 2 | 6304.87 | 126.1
[6 empty] | Total: | 6430.97