## Folha 1
YCT020 | Ud |  | Protecção contra o sol de zona de trabalho.
Protecção contra o sol de zona de trabalho de 4x8 m, composta por lona de polietileno de alta densidade, com tratamento ultravioleta, cor verde e 4 toros de madeira, de 10 a 12 cm de diâmetro, de 4 m de comprimento, cravados no terreno, amortizáveis em 5 utilizações. Inclusive corda de fibra e elementos de fixação ao solo para a ancoragem dos toros ao terreno e corda de fibra e ancoragens mecânicas de aço inoxidável para a fixação da malha aos toros.
Unitário |  | Ud |  | Descrição | Rend. | Preço unitário | Importância
mt50spr050 |  | m² |  | Lona de polietileno de alta densidade, com tratamento ultravioleta, cor verde, 60% de percentagem de corta-vento, com orifícios de 20 em 20 cm em todo o perímetro. | 32 | 743.28 | 23785
mt50spr080b |  | m |  | Corda de fibra, D=12 mm. | 30 | 544.9 | 16347
mt50spv030a |  | m |  | Toro de madeira, de 10 a 12 cm de diâmetro. | 3.2 | 5346.8 | 17109.8
mt50spd077 |  | Ud |  | Ancoragem mecânica de aço inoxidável, com parafuso de olhal e rosca-madeira. | 4 | 9734.35 | 38937.4
mt07aco040e |  | kg |  | Aço em varões nervurados, A400 NR, fornecido em obra em varões sem elaborar, de vários diâmetros. | 0.44 | 271.57 | 119.49
mo119 |  | h |  | Oficial de 1ª Segurança e Saúde. | 2.308 | 1028.94 | 2374.79
mo120 |  | h |  | Operário Segurança e Saúde. | 2.308 | 581.64 | 1342.43
|  | % |  | Custos directos complementares | 2 | 100016 | 2000.32
[6 empty] | Total: | 102016