## Folha 1
YCV010 | m |  | Conduta de entulho.
Fornecimento, montagem e desmontagem de conduta para descarga de entulho, composta por 3 tubos e 1 boca de descarga de polietileno, de 49 cm de diâmetro superior e 40 cm de diâmetro inferior, com suportes e correntes metálicas, por cada piso de até 3 m de pé direito, amortizável em 5 utilizações, fixada à laje através de escoras metálicas telescópicas, acessórios e elementos de fixação, amortizáveis em 5 utilizações.
Unitário |  | Ud |  | Descrição | Rend. | Preço unitário | Importância
mt50spc010 |  | Ud |  | Conduta de entulho, de polietileno, de 49 cm de diâmetro superior, 40 cm de diâmetro inferior e 106 cm de altura, com suportes e correntes metálicas. | 0.182 | 49381.3 | 8987.39
mt50spc020 |  | Ud |  | Boca de descarga, de polietileno, para conduta de entulho, de 49 cm de diâmetro superior, 40 cm de diâmetro inferior e 86,5 cm de altura, com suportes e correntes metálicas. | 0.061 | 66409.3 | 4050.97
mt50spc030 |  | Ud |  | Acessórios e elementos de fixação de conduta de entulho. | 0.2 | 3933.47 | 786.69
mt50spa081a |  | Ud |  | Escora metálica telescópica, até 3 m de altura. | 0.121 | 22766.5 | 2754.74
mo120 |  | h |  | Operário Segurança e Saúde. | 0.577 | 581.64 | 335.61
|  | % |  | Custos directos complementares | 2 | 16915.4 | 338.31
[6 empty] | Total: | 17253.7