## Folha 1
YSB020 | Ud |  | Separador de via.
Separador de via portátil tipo New Jersey de polietileno de alta densidade, de 1,20x0,60x0,40 m, com capacidade de lastro de 150 l, cor vermelho ou branco, amortizável em 20 utilizações.
Unitário |  | Ud |  | Descrição | Rend. | Preço unitário | Importância
mt50bal050a |  | Ud |  | Separador de via portátil tipo New Jersey de polietileno de alta densidade, de 1,20x0,60x0,40 m, com capacidade de lastro de 150 l, cor vermelho ou branco. | 0.05 | 221163 | 11058.15
mt08aaa010a |  | m³ |  | Água. | 0.08 | 281.96 | 22.56
mo119 |  | h |  | Oficial de 1ª Segurança e Saúde. | 0.072 | 1055.59 | 76
mo120 |  | h |  | Operário Segurança e Saúde. | 0.866 | 596.7 | 516.74
|  | % |  | Custos directos complementares | 2 | 11673.45 | 233.47
[6 empty] | Total: | 11906.92