## Folha 1
YSB040 | m |  | Iluminação sequencial.
Iluminação sequencial para balizamento provisório, formada por bases de borracha reciclada de 800x400x120 mm, balizas de segurança com bandas reflectoras de cor vermelho e branco, colocadas cada 3 m e focos de cor âmbar, com lâmpada Súper Led, alimentados com pilhas de 6 V 4LR25. As bases amortizáveis em 10 utilizações, as balizas em 10 utilizações e os focos em 10 utilizações.
Unitário |  | Ud |  | Descrição | Rend. | Preço unitário | Importância
mt50bal070 |  | Ud |  | Base de borracha reciclada de 800x400x120 mm, para fixação de baliza de segurança. | 0.045 | 65464.3 | 2945.9
mt50bal071 |  | Ud |  | Baliza de segurança com bandas reflectoras em ambas as faces de cor vermelho e branco, para fixação de focos de cascata luminosa, adaptável a base de borracha. | 0.045 | 117659 | 5294.65
mt50bal075 |  | Ud |  | Foco para cascata luminosa, de cor âmbar, com lâmpada Súper Led e lente de 200 mm de diâmetro. | 0.045 | 299013 | 13455.6
mt50bal041b |  | Ud |  | Pilha de 6V tipo 4LR25 alcalina. | 0.315 | 22647.1 | 7133.85
mo120 |  | h |  | Operário Segurança e Saúde. | 0.721 | 596.7 | 430.22
|  | % |  | Custos directos complementares | 2 | 29260.2 | 585.2
[6 empty] | Total: | 29845.4