## Folha 1
YSH010 | m | Marca rodoviária longitudinal.
Aplicação mecânica com máquina de accionamento manual de tinta plástica para exterior, à base de resinas acrílicas, cor amarelo, acabamento acetinado, textura lisa, para marca rodoviária longitudinal contínua, de 40 cm de largura, para separação de faixas de rodagem.
Unitário |  | Ud | Descrição | Rend. | Preço unitário | Importância
mt27mvp010f |  | l | Tinta plástica para exterior, à base de resinas acrílicas, cor amarelo, acabamento acetinado, textura lisa | 0.116 | 18718.9 | 2171.39
mq11bar010 |  | h | Varredora rebocada com motor auxiliar. | 0.001 | 17446.2 | 17.45
mq08war010a |  | h | Máquina manual, para pintar marcas rodoviárias sobre faixa de rodagem. | 0.006 | 8792.43 | 52.75
mo119 |  | h | Oficial de 1ª Segurança e Saúde. | 0.012 | 1028.94 | 12.35
mo120 |  | h | Operário Segurança e Saúde. | 0.006 | 581.64 | 3.49
|  | % | Custos directos complementares | 2 | 2257.43 | 45.15
[5 empty] | Total: | 2302.58