## Folha 1
YSH010 | m | Marca rodoviária longitudinal.
Aplicação mecânica com máquina autopropulsada de tinta alcídica cor amarelo, para marca rodoviária longitudinal descontínua, de 10 cm de largura, para separação de faixas de rodagem e pré-aviso de linha contínua.
Unitário |  |  | Ud | Descrição | Rend. | Preço unitário | Importância
mt27mvh030b |  |  | kg | Tinta alcídica cor amarelo, segundo NP EN 1871. | 0.02 | 3571.16 | 71.42
mq11bar010 |  |  | h | Varredora rebocada com motor auxiliar. | 0.001 | 17446.2 | 17.45
mq08war010b |  |  | h | Máquina autopropulsada, para pintar marcas rodoviárias sobre faixa de rodagem. | 0.001 | 11723.3 | 11.72
mo119 |  |  | h | Oficial de 1ª Segurança e Saúde. | 0.01 | 1028.94 | 10.29
mo120 |  |  | h | Operário Segurança e Saúde. | 0.006 | 581.64 | 3.49
|  |  | % | Custos directos complementares | 2 | 114.37 | 2.29
[6 empty] | Total: | 116.66