## Folha 1
YSH010 | m |  | Marca rodoviária longitudinal.
Aplicação manual de tinta plástica para exterior, à base de resinas acrílicas, cor amarelo, acabamento acetinado, textura lisa, para marca rodoviária longitudinal descontínua, de 15 cm de largura, para limites de faixa de rodagem.
Unitário |  | Ud |  | Descrição | Rend. | Preço unitário | Importância
mt27mvp010f |  | l |  | Tinta plástica para exterior, à base de resinas acrílicas, cor amarelo, acabamento acetinado, textura lisa | 0.031 | 18718.9 | 580.29
mo119 |  | h |  | Oficial de 1ª Segurança e Saúde. | 0.032 | 1028.94 | 32.93
mo120 |  | h |  | Operário Segurança e Saúde. | 0.016 | 581.64 | 9.31
|  | % |  | Custos directos complementares | 2 | 622.53 | 12.45
[6 empty] | Total: | 634.98