## Folha 1
YSH010 | m | Marca rodoviária longitudinal.
Aplicação manual de tinta alcídica cor amarelo, para marca rodoviária longitudinal descontínua, de 15 cm de largura, para limites de faixa de rodagem.
Unitário |  |  | Ud | Descrição | Rend. | Preço unitário | Importância
mt27mvh030b |  |  | kg | Tinta alcídica cor amarelo, segundo NP EN 1871. | 0.031 | 3571.16 | 110.71
mo119 |  |  | h | Oficial de 1ª Segurança e Saúde. | 0.032 | 1028.94 | 32.93
mo120 |  |  | h | Operário Segurança e Saúde. | 0.016 | 581.64 | 9.31
|  |  | % | Custos directos complementares | 2 | 152.95 | 3.06
[6 empty] | Total: | 156.01