## Folha 1
YSM010 | m |  | Rede de sinalização com suportes cravados ao terreno.
Rede de sinalização de polietileno de alta densidade (200 g/m²), cor de laranja, de 1,20 m de altura, fixada através de abraçadeira de nylon a suportes de varão nervurado de aço A400 NR de 1,75 m de comprimento e 20 mm de diâmetro, cravados no terreno cada 1,00 m, utilizada como sinalização e delimitação dos bordos da escavação. Amortizável a rede em 1 utilização, os suportes em 3 utilizações e as tampas protectoras em 3 utilizações.
Unitário |  | Ud |  | Descrição | Rend. | Preço unitário | Importância
mt50spr040b |  | m |  | Rede de sinalização de polietileno de alta densidade (200 g/m²), duplamente reorientada, com tratamento ultravioleta, cor laranja, de 1,2 m de altura. | 1 | 825.86 | 825.86
mt07aco040e |  | kg |  | Aço em varões nervurados, A400 NR, fornecido em obra em varões sem elaborar, de vários diâmetros. | 1.815 | 271.57 | 492.9
mt50spr046 |  | Ud |  | Abraçadeira de nylon, de 4,8x200 mm. | 3.78 | 45.97 | 173.77
mt50spr045 |  | Ud |  | Tampa protectora de PVC, de cor vermelho, para protecção dos extremos das armaduras. | 0.42 | 136.23 | 57.22
mo120 |  | h |  | Operário Segurança e Saúde. | 0.289 | 581.64 | 168.09
|  | % |  | Custos directos complementares | 2 | 1717.84 | 34.36
[6 empty] | Total: | 1752.2