## Folha 1
IEX050 | Ud | Disjuntor magneto-térmico, modular.
Disjuntor magneto-térmico, poder de corte 6 kA, curva C, unipolar (1P), intensidade nominal 6 A, MUN106A "HAGER".
Unitário |  | Ud | Descrição | Rend. | Preço unitário | Importância
mt35hag001aa |  | Ud | Disjuntor magneto-térmico, poder de corte 6 kA, curva C, unipolar (1P), intensidade nominal 6 A, MUN106A "HAGER", montagem sobre calha DIN, segundo EN 60898-1. | 1 | 33937.7 | 33937.7
mo003 |  | h | Oficial de 1ª electricista. | 0.282 | 1084.69 | 305.88
|  | % | Custos directos complementares | 2 | 34243.58 | 684.87
Custo de manutenção decenal: 1.746,42Kz nos primeiros 10 anos. |  |  |  |  | Total: | 34928.45