## Folha 1
RTD021 | m² |  | Tecto falso amovível de placas de gesso laminado. Sistema "KNAUF".
Tecto falso amovível suspenso, decorativo, situado a uma altura menor de 4 m. Sistema D143.es "KNAUF", constituído por ESTRUTURA: perfis à vista, de aço galvanizado, EASY T - 15/38, com sola de 15 mm de largura, compreendendo perfis primários e secundários, suspensos da laje ou elemento de suporte com peças de suspensão rápida Twist "KNAUF", e varões; PLACAS: placas de gesso laminado, acabamento sem revestir, tipo A "KNAUF", de 1200x600x9,5 mm, de superfície lisa, para tectos falsos amovíveis BC. Inclusive perfis angulares EASY L HP Anticorrosión - 20/20/3050 mm "KNAUF", fixações para a ancoragem dos perfis, e acessórios de montagem.
Unitário |  | Ud |  | Descrição |  | Rend. |  | Preço unitário | Importância
mt12pfk050v |  | m |  | Perfil angular EASY L HP Anticorrosión - 20/20/3050 mm "KNAUF", cor branca, de aço galvanizado, segundo EN 13964. |  | 0.4 |  | 6016.61 | 2406.64
mt12pfk060ra |  | m |  | Perfil primário EASY T - 15/38/3700 mm "KNAUF", cor branca, de aço galvanizado, segundo EN 13964. |  | 0.84 |  | 2409.12 | 2023.66
mt12pfk060ta |  | m |  | Perfil secundário EASY TG - 15/34/1200 mm "KNAUF", cor branca, de aço galvanizado, segundo EN 13964. |  | 1.67 |  | 2409.12 | 4023.23
mt12psg220 |  | Ud |  | Fixação composta por bucha e parafuso 5x27. |  | 0.7 |  | 79.44 | 55.61
mt12pek060d |  | Ud |  | Peça de suspensão rápida Twist "KNAUF", para tectos falsos suspensos. |  | 0.7 |  | 1250.64 | 875.45
mt12pek030 |  | Ud |  | Varão de suspensão "KNAUF" de 100 cm. |  | 0.7 |  | 487.5 | 341.25
mt12ppk040a |  | m² |  | Placa de gesso laminado, acabamento sem revestir, tipo A "KNAUF", de 1200x600x9,5 mm, de superfície lisa, para tectos falsos amovíveis BC, segundo EN 13964. |  | 1.02 |  | 6745.53 | 6880.44
mo015 |  | h |  | Oficial de 1ª montador de tectos falsos. |  | 0.302 |  | 1132.39 | 341.98
mo082 |  | h |  | Ajudante de montador de tectos falsos. |  | 0.302 |  | 647.8 | 195.64
|  | % |  | Custos directos complementares |  | 2 |  | 17143.9 | 342.88
Custo de manutenção decenal: 4.371,70Kz nos primeiros 10 anos. | [7 empty] | Total: | 17486.8
Referência e título da norma |  |  |  |  | Aplicabilidade(a) |  | Obrigatoriedade(b) |  |  | Sistema(c)
EN 13964:2014 |  |  |  |  | 842016 |  | 842017 |  |  | 1/3/4
Tetos suspensos — Requisitos e métodos de ensaio
(a) Data de entrada em aplicação da norma harmonizada
(b) Data final do período de coexistência
(c) Sistema de avaliação e verificação da regularidade do desempenho