## Folha 1
CCP005 | m | Muro-guia para parede moldada.
Duplo muro-guia, para parede moldada, de betão armado de secção 70x25 cm; realizado com betão C25/30 (XC1(P); D12; S3; Cl 0,4) fabricado em central, e betonagem desde camião, e aço A400 NR, com uma quantidade aproximada de 25 kg/m; montagem e desmontagem do sistema de cofragem recuperável metálica nas duas faces. Inclusive arame de atar, separadores e líquido descofrante MasterFinish RL 294 "MBCC de Sika", para evitar a aderência do betão à cofragem. O preço inclui a elaboração da armadura (corte, dobragem e moldagem de elementos) no estaleiro da obra e a montagem no lugar definitivo da sua colocação em obra. O preço inclui a demolição do muro-guia com retroescavadora com martelo demolidor e a carga mecânica de entulho para camião ou contentor.
Unitário |  |  | Ud | Descrição | Rend. | Preço unitário | Importância
mt08eme040 |  |  | m² | Painéis metálicos de várias dimensões, para cofragem de elementos de betão. | 0.007 | 9828.14 | 68.8
mt50spa052b |  |  | m | Pranchão de madeira de pinho, de 20x7,2 cm. | 0.028 | 7809.98 | 218.68
mt50spa081a |  |  | Ud | Escora metálica telescópica, até 3 m de altura. | 0.018 | 23785.8 | 428.14
mt08eme051a |  |  | m | Fita de aço galvanizado, para cofragem metálica. | 0.14 | 54.82 | 7.67
mt08var050 |  |  | kg | Arame galvanizado para atar, de 1,30 mm de diâmetro. | 0.37 | 283.51 | 104.9
mt08var060 |  |  | kg | Pregos de aço de 20x100 mm. | 0.14 | 1653.77 | 231.53
mt08dba010g |  |  | l | Agente desmoldante, à base de óleos especiais, emulsionante em água MasterFinish RL 294 "MBCC de Sika", para cofragens metálicas, fenólicas ou de madeira. | 0.042 | 351.54 | 14.76
mt07aco020a |  |  | Ud | Separador homologado para fundações. | 3 | 31.5 | 94.5
mt07aco040e |  |  | kg | Aço em varões nervurados, A400 NR, fornecido em obra em varões sem elaborar, de vários diâmetros. | 26.25 | 275.02 | 7219.28
mt10haf020fgngc |  |  | m³ | Betão C25/30 (XC1(P); D12; S3; Cl 0,4), fabricado em central, segundo NP EN 206. | 0.385 | 26778.6 | 10309.8
mq01exn020a |  |  | h | Retroescavadora hidráulica sobre pneus, de 105 kW. | 0.231 | 14034.7 | 3242.02
mq01ret010 |  |  | h | Miniretroescavadora sobre pneus de 15 kW. | 0.108 | 12399.6 | 1339.16
mo044 |  |  | h | Oficial de 1ª cofrador. | 0.551 | 1098.52 | 605.28
mo091 |  |  | h | Ajudante de cofrador. | 0.734 | 645.44 | 473.75
mo043 |  |  | h | Oficial de 1ª armador de ferro. | 0.262 | 1098.52 | 287.81
mo090 |  |  | h | Ajudante de armador de ferro. | 0.295 | 645.44 | 190.4
mo045 |  |  | h | Oficial de 1ª estruturista, em trabalhos de betonagem. | 0.035 | 1098.52 | 38.45
mo092 |  |  | h | Ajudante de estruturista, em trabalhos de betonagem. | 0.141 | 645.44 | 91.01
mo113 |  |  | h | Operário não qualificado construção. | 0.303 | 596.7 | 180.8
|  |  | % | Custos directos complementares | 2 | 25146.7 | 502.93
[6 empty] | Total: | 25649.7