## Folha 1
CCP052 | m | Lintel de painéis de paredes moldadas.
Lintel de betão armado para painéis de paredes moldadas, de 45x100 cm, realizada com betão C25/30 (XC1(P); D12; S3; Cl 0,4) fabricado em central, e betonagem desde camião, e aço A400 NR, com uma quantidade aproximada de 65 kg/m; montagem e desmontagem do sistema de cofragem recuperável metálica. Incluindo arame de atar, separadores, armaduras de arranque para pilares que arrancam desde o lintel e líquido descofrante MasterFinish RL 294 "MBCC de Sika", para evitar a aderência do betão à cofragem. O preço inclui a elaboração da armadura (corte, dobragem e moldagem de elementos) no estaleiro da obra e a montagem no lugar definitivo da sua colocação em obra.
Unitário |  |  | Ud | Descrição | Rend. | Preço unitário | Importância
mt08eme040 |  |  | m² | Painéis metálicos de várias dimensões, para cofragem de elementos de betão. | 0.01 | 9828.14 | 98.28
mt50spa052b |  |  | m | Pranchão de madeira de pinho, de 20x7,2 cm. | 0.04 | 7809.98 | 312.4
mt50spa081a |  |  | Ud | Escora metálica telescópica, até 3 m de altura. | 0.026 | 23785.8 | 618.43
mt08eme051a |  |  | m | Fita de aço galvanizado, para cofragem metálica. | 0.2 | 54.82 | 10.96
mt08var050 |  |  | kg | Arame galvanizado para atar, de 1,30 mm de diâmetro. | 0.88 | 283.51 | 249.49
mt08var060 |  |  | kg | Pregos de aço de 20x100 mm. | 0.2 | 1653.77 | 330.75
mt08dba010g |  |  | l | Agente desmoldante, à base de óleos especiais, emulsionante em água MasterFinish RL 294 "MBCC de Sika", para cofragens metálicas, fenólicas ou de madeira. | 0.06 | 351.54 | 21.09
mt07aco020c |  |  | Ud | Separador homologado para vigas. | 3 | 18.38 | 55.14
mt07aco040e |  |  | kg | Aço em varões nervurados, A400 NR, fornecido em obra em varões sem elaborar, de vários diâmetros. | 68.25 | 275.02 | 18770.1
mt10haf020fgngc |  |  | m³ | Betão C25/30 (XC1(P); D12; S3; Cl 0,4), fabricado em central, segundo NP EN 206. | 0.473 | 26778.6 | 12666.3
mo044 |  |  | h | Oficial de 1ª cofrador. | 0.787 | 1098.52 | 864.54
mo091 |  |  | h | Ajudante de cofrador. | 1.049 | 645.44 | 677.07
mo043 |  |  | h | Oficial de 1ª armador de ferro. | 0.682 | 1098.52 | 749.19
mo090 |  |  | h | Ajudante de armador de ferro. | 0.767 | 645.44 | 495.05
mo045 |  |  | h | Oficial de 1ª estruturista, em trabalhos de betonagem. | 0.207 | 1098.52 | 227.39
mo092 |  |  | h | Ajudante de estruturista, em trabalhos de betonagem. | 0.826 | 645.44 | 533.13
|  |  | % | Custos directos complementares | 2 | 36679.3 | 733.59
Custo de manutenção decenal: 1.122,39Kz nos primeiros 10 anos. | [5 empty] | Total: | 37412.9