## Folha 1
EHS012 | m² |  | Sistema de cofragem reutilizável para pilar rectangular ou quadrado.
Montagem e desmontagem de sistema de cofragem reutilizável para formação de pilar rectangular ou quadrado de betão armado, com acabamento para revestir em piso de até 3 m de altura livre, formado por: superfície cofrante de chapas metálicas, amortizáveis em 50 utilizações e estrutura suporte vertical de escoras metálicas, amortizáveis em 150 utilizações. Inclusive perfis quebra arestas e líquido descofrante MasterFinish RL 294 "MBCC de Sika", para evitar a aderência do betão à cofragem.
Unitário |  | Ud |  | Descrição | Rend. | Preço unitário | Importância
mt08eup010b |  | m² |  | Chapa metálica de 50x50 cm, para cofragem de pilares de betão armado de secção rectangular ou quadrada, de até 3 m de altura, inclusive acessórios de montagem. | 0.024 | 9072.13 | 217.73
mt50spa081a |  | Ud |  | Escora metálica telescópica, até 3 m de altura. | 0.007 | 23785.8 | 166.5
mt08var040a |  | Ud |  | Perfil quebra arestas de PVC, de várias dimensões e 2500 mm de comprimento. | 1.338 | 103.95 | 139.09
mt08dba010g |  | l |  | Agente desmoldante, à base de óleos especiais, emulsionante em água MasterFinish RL 294 "MBCC de Sika", para cofragens metálicas, fenólicas ou de madeira. | 0.03 | 351.54 | 10.55
mo044 |  | h |  | Oficial de 1ª cofrador. | 0.468 | 1098.52 | 514.11
mo091 |  | h |  | Ajudante de cofrador. | 0.535 | 645.44 | 345.31
|  | % |  | Custos directos complementares | 2 | 1393.29 | 27.87
[6 empty] | Total: | 1421.16