## Folha 1
EFE021 | m³ | Enchimento do tardoz da abóbada.
Enchimento de tardoz de abóbada com betão simples C16/20 (X0(P); D25; S2; Cl 1,0), com meios manuais.
Unitário |  |  | Ud | Descrição | Rend. | Preço unitário | Importância
mt10hmf020pa |  |  | m³ | Betão simples C16/20 (X0(P); D25; S2; Cl 1,0), fabricado em central, segundo NP EN 206. | 1.05 | 23360.1 | 24528.1
mo020 |  |  | h | Oficial de 1ª construção. | 0.808 | 1055.59 | 852.92
mo113 |  |  | h | Operário não qualificado construção. | 1.616 | 596.7 | 964.27
|  |  | % | Custos directos complementares | 2 | 26345.3 | 526.91
Custo de manutenção decenal: 537,44Kz nos primeiros 10 anos. | [5 empty] | Total: | 26872.2