## Folha 1
EHM010 | m³ | Muro de betão.
Muro de betão armado 2F, de até 3 m de altura, espessura 30 cm, superfície plana, realizado com betão C25/30 (XC1(P); D12; S3; Cl 0,4) fabricado em central, e betonagem com grua, e aço A400 NR, com uma quantidade aproximada de 50 kg/m³, executado em condições complexas; montagem e desmontagem de sistema de cofragem com acabamento para revestir, realizado com painéis metálicos modulares, amortizáveis em 150 utilizações. Inclusive arame de atar, separadores, negativos para passagem dos tensores e líquido descofrante MasterFinish RL 294 "MBCC de Sika", para evitar a aderência do betão à cofragem. O preço inclui a elaboração e o montagem da armadura no local definitivo da sua colocação em obra.
Unitário |  |  | Ud | Descrição | Rend. | Preço unitário | Importância
mt08eme070a |  |  | m² | Painéis metálicos modulares, para cofragem de muros de betão de até 3 m de altura. | 0.044 | 37800.5 | 1663.22
mt08eme075j |  |  | Ud | Estrutura suporte de sistema de cofragem vertical, para muros de betão a duas faces, de até 3 m de altura, formada por escoras metálicas para estabilização e aprumo da superfície cofrante. | 0.044 | 51975.8 | 2286.93
mt08dba010g |  |  | l | Agente desmoldante, à base de óleos especiais, emulsionante em água MasterFinish RL 294 "MBCC de Sika", para cofragens metálicas, fenólicas ou de madeira. | 0.2 | 351.54 | 70.31
mt08var204 |  |  | Ud | Negativos de PVC para passagem dos tensores da cofragem, de vários diâmetros e comprimentos. | 2.667 | 255.15 | 680.49
mt07aco020d |  |  | Ud | Separador homologado para muros. | 8 | 13.13 | 105.04
mt07aco040e |  |  | kg | Aço em varões nervurados, A400 NR, fornecido em obra em varões sem elaborar, de vários diâmetros. | 51 | 275.02 | 14026
mt08var050 |  |  | kg | Arame galvanizado para atar, de 1,30 mm de diâmetro. | 0.65 | 283.51 | 184.28
mt10haf020fgngc |  |  | m³ | Betão C25/30 (XC1(P); D12; S3; Cl 0,4), fabricado em central, segundo NP EN 206. | 1.05 | 26778.6 | 28117.6
mo044 |  |  | h | Oficial de 1ª cofrador. | 2.666 | 1098.52 | 2928.65
mo091 |  |  | h | Ajudante de cofrador. | 2.908 | 645.44 | 1876.94
mo043 |  |  | h | Oficial de 1ª armador de ferro. | 0.711 | 1098.52 | 781.05
mo090 |  |  | h | Ajudante de armador de ferro. | 0.905 | 645.44 | 584.12
mo045 |  |  | h | Oficial de 1ª estruturista, em trabalhos de betonagem. | 0.404 | 1098.52 | 443.8
mo092 |  |  | h | Ajudante de estruturista, em trabalhos de betonagem. | 1.616 | 645.44 | 1043.03
|  |  | % | Custos directos complementares | 2 | 54791.4 | 1095.83
Custo de manutenção decenal: 2.235,49Kz nos primeiros 10 anos. | [5 empty] | Total: | 55887.3