## Folha 1
EHO020 | m² |  | Ponte de aderência entre argamassa de reparação e betão existente, e protector de armaduras de aço, à base de resina epóxi.
Aplicação manual de primário activo de dois componentes à base de resina epóxi, MasterEmaco P 2000 BP "MBCC de Sika", de cor vermelho, garantindo a aderência entre ambos, (rendimento: 1 kg/m²). O preço não inclui a argamassa de reparação.
Unitário |  | Ud |  | Descrição | Rend. | Preço unitário | Importância
mt09reh040n |  | kg |  | Primário activo de dois componentes à base de resina epóxi, MasterEmaco P 2000 BP "MBCC de Sika", de cor vermelho, impermeável à água, ao oxigénio, aos cloretos e aos óleos, para a protecção e passivação de armaduras de aço, e como ponte de aderência entre betão ou argamassa fresca e betão ou argamassa endurecida | 1 | 1918.38 | 1918.38
mo112 |  | h |  | Operário especializado construção. | 0.162 | 606.46 | 98.25
|  | % |  | Custos directos complementares | 2 | 2016.63 | 40.33
[6 empty] | Total: | 2056.96