## Folha 1
EHO040 | m² |  | Impregnação para a protecção do betão armado contra a corrosão.
Aplicação manual de duas demãos de impregnação incolor inibidora da corrosão por migração, (rendimento: 0,5 kg/m²), para a protecção do betão armado contra a corrosão.
Unitário |  | Ud |  | Descrição |  | Rend. |  | Preço unitário | Importância
mt27tsd040b |  | kg |  | Impregnação incolor inibidora da corrosão por migração, para a protecção contra a corrosão de elementos de betão armado e pré-esforçado. |  | 0.5 |  | 13829.3 | 6914.65
mo020 |  | h |  | Oficial de 1ª construção. |  | 0.242 |  | 1055.59 | 255.45
mo113 |  | h |  | Operário não qualificado construção. |  | 0.242 |  | 596.7 | 144.4
|  | % |  | Custos directos complementares |  | 2 |  | 7314.5 | 146.29
Custo de manutenção decenal: 895,30Kz nos primeiros 10 anos. | [7 empty] | Total: | 7460.79
Referência e título da norma |  |  |  |  | Aplicabilidade(a) |  | Obrigatoriedade(b) |  |  | Sistema(c)
EN 1504-2:2004 |  |  |  |  | 192005 |  | 112009 |  |  | 1/2+/3/4
Produtos e sistemas para a protecção e reparação de estruturas de betão — Definições, requisitos, controlo da qualidade e avaliação da conformidade — Parte 2: Sistemas de protecção superficial do betão
(a) Data de entrada em aplicação da norma harmonizada
(b) Data final do período de coexistência
(c) Sistema de avaliação e verificação da regularidade do desempenho