## Folha 1
EMY230 | Ud |  | Reparação de elemento de laje de madeira, através de prótese de argamassa à base de resina epóxi e armadura.
Reparação de extremo de vigota de laje de madeira, eliminando a zona deteriorada e colocando uma prótese de 10x15x50 cm de argamassa fluida de presa rápida, de dois componentes à base de resina epóxi, MasterFlow 150 "MBCC de Sika", armado com 4 varões nervurados de fibra de vidro reforçada com resina de poliéster, de 0,6 m de comprimento cada uma e 12 mm de diâmetro, ancorados à vigota com resina epóxi-acrilato, livre de estireno, MasterFlow 920 AN "MBCC de Sika", de altas resistências, aplicada nos furos realizados na parte sã da madeira, com aplicação prévia de leitada da mesma argamassa epóxi na superfície da madeira. Montagem e desmontagem do sistema de cofragem da zona que requer a prótese. Montagem e desmontagem de escoramento.
Unitário |  | Ud |  | Descrição |  | Rend. |  | Preço unitário | Importância
mt08ema050b |  | m³ |  | Madeira para cofragem, de 26 mm de espessura. |  | 0.006 |  | 72766.1 | 436.6
mt08var050 |  | kg |  | Arame galvanizado para atar, de 1,30 mm de diâmetro. |  | 0.1 |  | 283.51 | 28.35
mt08var060 |  | kg |  | Pregos de aço de 20x100 mm. |  | 0.05 |  | 1653.77 | 82.69
mt08dba010d |  | l |  | Agente desmoldante, à base de óleos especiais, emulsionante em água, para cofragens metálicas, fenólicas ou de madeira. |  | 0.03 |  | 340.99 | 10.23
mt50spa050m |  | m³ |  | Pranchão de madeira de pinho, dimensões 20x7,2 cm. |  | 0.001 |  | 542607 | 542.61
mt50spa101 |  | kg |  | Pregos de aço. |  | 0.053 |  | 2312.75 | 122.58
mt50spa081a |  | Ud |  | Escora metálica telescópica, até 3 m de altura. |  | 0.014 |  | 23785.8 | 333
mt26reh100f |  | Ud |  | Cartucho de 380 ml de resina epóxi-acrilato, livre de estireno, MasterFlow 920 AN "MBCC de Sika", de dois componentes, com dosificador e boca de mistura automática, para ancoragens estruturais verticais e horizontais. |  | 0.585 |  | 19359.4 | 11325.3
mt07cef010f |  | m |  | Varão nervurado de fibra de vidro reforçada com resina de poliéster, de 12 mm de diâmetro, com superfície areada como melhoria da aderência, para armadura e reforço estrutural. |  | 2.4 |  | 1876.1 | 4502.64
mt09reh321d |  | kg |  | Argamassa fluida de presa rápida, de dois componentes à base de resina epóxi, MasterFlow 150 "MBCC de Sika", com endurecedor amínico, sem retracção, de elevada resistência mecânica, impermeável à água e com alta resistência aos agentes químicos, para ancoragens e enchimentos, segundo NP EN 1504-6. |  | 12.75 |  | 1260.65 | 16073.3
mq09sie010 |  | h |  | Motoserra a gasolina, de 50 cm de espada e 2 kW de potência. |  | 0.063 |  | 908.4 | 57.23
mo020 |  | h |  | Oficial de 1ª construção. |  | 1.131 |  | 1055.59 | 1193.87
mo112 |  | h |  | Operário especializado construção. |  | 0.646 |  | 606.46 | 391.77
mo058 |  | h |  | Ajudante de carpinteiro. |  | 0.349 |  | 624.48 | 217.94
mo113 |  | h |  | Operário não qualificado construção. |  | 0.349 |  | 596.7 | 208.25
|  | % |  | Custos directos complementares |  | 2 |  | 35526.3 | 710.53
Custo de manutenção decenal: 1.449,47Kz nos primeiros 10 anos. | [7 empty] | Total: | 36236.8
Referência e título da norma |  |  |  |  | Aplicabilidade(a) |  | Obrigatoriedade(b) |  |  | Sistema(c)
EN 1504-6:2006 |  |  |  |  | 162007 |  | 112009 |  |  | 1/2+/3/4
Produtos e sistemas para a protecção e reparação de estruturas de betão — Definições, requisitos, controlo da qualidade e avaliação da conformidade — Parte 6: Ancoragem de armaduras de aço
(a) Data de entrada em aplicação da norma harmonizada
(b) Data final do período de coexistência
(c) Sistema de avaliação e verificação da regularidade do desempenho