## Folha 1
ASA012 | Ud |  | Caixa pré-fabricada.
Caixa de passagem enterrada, pré-fabricada de betão, de dimensões interiores 40x40x50 cm, sobre base de betão simples C20/25 (X0(P); D25; S2; Cl 1,0) de 20 cm de espessura, com aro e tampa pré-fabricados de betão armado e fecho hermético à passagem dos odores mefíticos. O preço não inclui a escavação nem o enchimento do tardoz.
Unitário |  | Ud |  | Descrição | Rend. | Preço unitário | Importância
mt10hmf020ra |  | m³ |  | Betão simples C20/25 (X0(P); D25; S2; Cl 1,0), fabricado em central, segundo NP EN 206. | 0.098 | 25069.4 | 2456.8
mt11arh010b |  | Ud |  | Caixa de passagem com fundo, visitável, pré-fabricada de betão fck=25 MPa, de 40x40x50 cm de medidas interiores, para saneamento. | 1 | 45019.6 | 45019.6
mt11arh020b |  | Ud |  | Aro e tampa pré-fabricados de betão armado fck=25 MPa, para caixas de saneamento de 40x40 cm, espessura da tampa 4 cm, com fecho hermético à passagem dos odores mefíticos. | 1 | 15356.6 | 15356.6
mo020 |  | h |  | Oficial de 1ª construção. | 0.656 | 1055.59 | 692.47
mo113 |  | h |  | Operário não qualificado construção. | 0.485 | 596.7 | 289.4
|  | % |  | Custos directos complementares | 2 | 63814.87 | 1276.3
Custo de manutenção decenal: 2.603,64Kz nos primeiros 10 anos. | [5 empty] | Total: | 65091.17