## Folha 1
AUZ010 | m |  | Vala drenante.
Vala drenante, de 45 cm de altura e 70 cm de largura, com uma pendente mínima de 0,50%, para captação de águas subterrâneas, em que no fundo se coloca um tubo ranhurado de PVC de parede dupla, a exterior corrugada e a interior lisa, cor telha RAL 8023, com ranhurado ao longo de um arco de 220° no vale do corrugado, para drenagem, rigidez anelar nominal 4 kN/m², de 200 mm de diâmetro nominal, 182,4 mm de diâmetro interior, segundo NP EN 13476-1, comprimento nominal 6 m, união por copa com junta elástica de EPDM, colocado sobre base de betão simples C20/25 (X0(P); D25; S2; Cl 1,0), de 10 cm de espessura, em forma de meia cana para receber o tubo e formar as pendentes, com enchimento de 25 cm a cada lado do tubo e enchimento superior de 25 cm por cima da geratriz superior do tubo com brita filtrante não seleccionada. Inclusive lubrificante para montagem. O preço não inclui a escavação nem o enchimento principal.
Unitário |  | Ud |  | Descrição | Rend. | Preço unitário | Importância
mt10hmf020ra |  | m³ |  | Betão simples C20/25 (X0(P); D25; S2; Cl 1,0), fabricado em central, segundo NP EN 206. | 0.066 | 25069.4 | 1654.58
mt11tdv015g |  | m |  | Tubo ranhurado de PVC de parede dupla, a exterior corrugada e a interior lisa, cor telha RAL 8023, com ranhurado ao longo de um arco de 220° no vale do corrugado, para drenagem, rigidez anelar nominal 4 kN/m², de 200 mm de diâmetro nominal, 182,4 mm de diâmetro interior, segundo NP EN 13476-1, comprimento nominal 6 m, união por copa com junta elástica de EPDM. | 1.02 | 21558.9 | 21990.08
mt11ade100a |  | kg |  | Lubrificante para união através de junta elástica de tubos e acessórios. | 0.005 | 26098.8 | 130.49
mt01ard030b |  | t |  | Brita filtrante não seleccionada. | 0.425 | 3181.97 | 1352.34
mq04dua020b |  | h |  | Dumper de descarga frontal de 2 t de carga útil. | 0.03 | 2806.94 | 84.21
mq02rop020 |  | h |  | Apiloador (Saltitão) de condução manual, de 80 kg, com placa de 30x30 cm. | 0.09 | 1059.8 | 95.38
mo020 |  | h |  | Oficial de 1ª construção. | 0.197 | 1055.59 | 207.95
mo112 |  | h |  | Operário especializado construção. | 0.393 | 606.46 | 238.34
|  | % |  | Custos directos complementares | 2 | 25753.37 | 515.07
Custo de manutenção decenal: 788,05Kz nos primeiros 10 anos. | [5 empty] | Total: | 26268.44