## Folha 1
CMP010 | m³ | Fundação de betão ciclópico.
Fundação de betão ciclópico, com betão C12/15 (X0(P); D25; S3; Cl 1,0) fabricado em central e betonagem desde camião (60% de volume) e rachão de tamanho máximo 25 cm (40% de volume).
Unitário |  | Ud | Descrição | Rend. | Preço unitário | Importância
mt10hmf020nb |  | m³ | Betão simples C12/15 (X0(P); D25; S3; Cl 1,0), fabricado em central, segundo NP EN 206. | 0.66 | 22904.3 | 15116.84
mt01arg110a |  | m³ | Rachão de tamanho máximo 25 cm. | 0.4 | 2383.96 | 953.58
mo045 |  | h | Oficial de 1ª estruturista, em trabalhos de betonagem. | 0.131 | 1098.52 | 143.91
mo092 |  | h | Ajudante de estruturista, em trabalhos de betonagem. | 0.131 | 645.44 | 84.55
mo113 |  | h | Operário não qualificado construção. | 1.049 | 596.7 | 625.94
|  | % | Custos directos complementares | 2 | 16924.82 | 338.5
Custo de manutenção decenal: 517,90Kz nos primeiros 10 anos. |  |  |  |  | Total: | 17263.32