## Folha 1
CPP010 | m |  | Estaca pré-fabricada de betão armado.
Estaca pré-fabricada de betão armado, diâmetro equivalente 27,5 cm, de 12 m de comprimento máximo e 75 t de capacidade de carga, para formação de grupo de estacas CPP-2, com ponteira normal. Cravação por pancada na cabeça da estaca, com bate-estacas, em terreno de areias.
Unitário |  | Ud |  | Descrição |  | Rend. |  | Preço unitário | Importância
mt07pph020j |  | m |  | Estaca pré-fabricada de betão armado, diâmetro equivalente 27,5 cm, de 12 m de comprimento máximo e 75 t de capacidade de carga, com ponteira normal no extremo, segundo EN 12794. |  | 1 |  | 13521.6 | 13521.6
mq03pip050b |  | h |  | Bate-estacas hidráulico, de 9 t, para cravação de estacas pré-fabricadas. |  | 0.048 |  | 28668.1 | 1376.07
mo089 |  | h |  | Ajudante de estruturista. |  | 0.157 |  | 629.14 | 98.77
|  | % |  | Custos directos complementares |  | 2 |  | 14996.5 | 299.93
Custo de manutenção decenal: 305,93Kz nos primeiros 10 anos. | [7 empty] | Total: | 15296.4
Referência e título da norma |  |  |  |  | Aplicabilidade(a) |  | Obrigatoriedade(b) |  |  | Sistema(c)
EN 12794:2005+A1:2007 |  |  |  |  | 122008 |  | 122009 |  |  | 2+
Produtos prefabricados de betão — Estacas para fundações
EN 12794:2005+A1:2007/AC:2008 |  |  |  |  | 182009 |  | 182009
(a) Data de entrada em aplicação da norma harmonizada
(b) Data final do período de coexistência
(c) Sistema de avaliação e verificação da regularidade do desempenho