## Folha 1
CPZ051 | m | Saneamento de cabeça de estaca barrete.
Saneamento de cabeça de estaca barrete, de 30 cm de espessura, através da picagem com martelo demolidor do tramo compreendido entre o nível de enchimento do betão e o nível de saneamento, até garantir a ausência de betão contaminado por lamas e a qualidade descrita no Projecto, e carga de entulho para camião ou contentor.
Unitário |  |  | Ud | Descrição | Rend. | Preço unitário | Importância
mq01exn050c |  |  | h | Retroescavadora sobre pneus, de 85 kW, com martelo demolidor. | 0.326 | 19681.9 | 6416.3
mq05pdm010a |  |  | h | Compressor portátil eléctrico 2 m³/min de caudal. | 0.712 | 1153.66 | 821.41
mq05mai030 |  |  | h | Martelo pneumático. | 1.425 | 1235.42 | 1760.47
mo112 |  |  | h | Operário especializado construção. | 2.402 | 606.46 | 1456.72
mo113 |  |  | h | Operário não qualificado construção. | 1.201 | 596.7 | 716.64
|  |  | % | Custos directos complementares | 2 | 11171.5 | 223.43
[6 empty] | Total: | 11395