## Folha 1
CRL010 | m² | Camada de betão de limpeza.
Camada de betão de limpeza e nivelamento da base da fundação, de 10 cm de espessura, de betão C12/15 (X0(P); D12; S3; Cl 1,0), fabricado em central e betonagem desde camião, no fundo da escavação previamente realizada.
Unitário |  |  | Ud | Descrição | Rend. | Preço unitário | Importância
mt10hmf020mb |  |  | m³ | Betão simples C12/15 (X0(P); D12; S3; Cl 1,0), fabricado em central, segundo NP EN 206. | 0.105 | 23474 | 2464.77
mo045 |  |  | h | Oficial de 1ª estruturista, em trabalhos de betonagem. | 0.01 | 1098.52 | 10.99
mo092 |  |  | h | Ajudante de estruturista, em trabalhos de betonagem. | 0.02 | 645.44 | 12.91
|  |  | % | Custos directos complementares | 2 | 2488.67 | 49.77
Custo de manutenção decenal: 38,08Kz nos primeiros 10 anos. | [5 empty] | Total: | 2538.44