## Folha 1
DDS020 | m³ | Demolição de fundação de alvenaria.
Demolição de fundação de alvenaria de tijolo cerâmico maciço, de mais de 1,5 m de profundidade máxima, com martelo pneumático e carga mecânica para camião ou contentor.
Unitário |  |  | Ud | Descrição | Rend. | Preço unitário | Importância
mq05mai030 |  |  | h | Martelo pneumático. | 2 | 1235.42 | 2470.84
mq05pdm110 |  |  | h | Compressor portátil diesel média pressão 10 m³/min. | 1 | 2095.37 | 2095.37
mq01ret010 |  |  | h | Miniretroescavadora sobre pneus de 15 kW. | 0.375 | 12399.6 | 4649.85
mo112 |  |  | h | Operário especializado construção. | 3.606 | 606.46 | 2186.89
|  |  | % | Custos directos complementares | 2 | 11403 | 228.06
[6 empty] | Total: | 11631