## Folha 1
DDS010 | m³ |  | Demolição de fundação de cantaria.
Demolição de fundação de alvenaria de pedra seca, de até 1,5 m de profundidade máxima, com martelo pneumático, e carga mecânica de entulho para camião ou contentor.
Unitário |  | Ud |  | Descrição | Rend. | Preço unitário | Importância
mq05mai030 |  | h |  | Martelo pneumático. | 2.012 | 374.31 | 753.11
mq05pdm110 |  | h |  | Compressor portátil diesel média pressão 10 m³/min. | 1.006 | 634.87 | 638.68
mq01ret010 |  | h |  | Miniretroescavadora sobre pneus de 15 kW. | 0.141 | 3756.93 | 529.73
mo111 |  | h |  | Operário não qualificado construção. | 1.349 | 232.32 | 313.4
mo110 |  | h |  | Operário especializado construção. | 2.367 | 237.14 | 561.31
|  | % |  | Meios auxiliares | 2 | 2796.23 | 55.92
|  | % |  | Custos indirectos | 3 | 2852.15 | 85.56
[6 empty] | Total: | 2937.71