## Folha 1
DDS010 | m³ |  | Demolição de fundação de cantaria.
Demolição de fundação de alvenaria de pedra ordinária, de até 1,5 m de profundidade máxima, com martelo pneumático, e carga mecânica de entulho para camião ou contentor.
Unitário |  | Ud |  | Descrição | Rend. | Preço unitário | Importância
mq05mai030 |  | h |  | Martelo pneumático. | 2.213 | 374.31 | 828.35
mq05pdm110 |  | h |  | Compressor portátil diesel média pressão 10 m³/min. | 1.107 | 634.87 | 702.8
mq01ret010 |  | h |  | Miniretroescavadora sobre pneus de 15 kW. | 0.141 | 3756.93 | 529.73
mo111 |  | h |  | Operário não qualificado construção. | 1.373 | 232.32 | 318.98
mo110 |  | h |  | Operário especializado construção. | 2.485 | 237.14 | 589.29
|  | % |  | Meios auxiliares | 2 | 2969.15 | 59.38
|  | % |  | Custos indirectos | 3 | 3028.53 | 90.86
[6 empty] | Total: | 3119.39