## Folha 1
DDS010 | m³ |  | Demolição de fundação de cantaria.
Demolição de fundação de alvenaria de pedra de cantaria, de até 1,5 m de profundidade máxima, com martelo pneumático, e carga manual de entulho para camião ou contentor.
Unitário |  | Ud |  | Descrição | Rend. | Preço unitário | Importância
mq05mai030 |  | h |  | Martelo pneumático. | 2.414 | 374.31 | 903.58
mq05pdm110 |  | h |  | Compressor portátil diesel média pressão 10 m³/min. | 1.207 | 634.87 | 766.29
mo111 |  | h |  | Operário não qualificado construção. | 3.728 | 232.32 | 866.09
mo110 |  | h |  | Operário especializado construção. | 2.663 | 237.14 | 631.5
|  | % |  | Meios auxiliares | 2 | 3167.46 | 63.35
|  | % |  | Custos indirectos | 3 | 3230.81 | 96.92
[6 empty] | Total: | 3327.73